## KVP_03V5_K400_PROSOFT
Capture CIS Standard Bill Of Materials - Compressed Report
Report Created on Thursday Aug 03 10:58:15 2017
Part Number | Description | Quantity | Ед. изм | Part Reference | Element Type | Case | Addition | Analogue | Value
ACPL-M50L-500E | Микросхема ACPL-M50L-500E SO5 Avago | 3 | 0 | AV1-AV3 | Микросхемы | SO5 |  |  | ACPL-M50L-500E
0805-X7R-50V-0.1uF-10% | [+]Чип-конденсатор 0805 X7R 50V 0.1uF 10% | 22 | 0 | C1,C3,C4,C6,C9,C10,C12,C13,C15,C18,C19,C21,C22,C24,C27-C30,C32,C34,C37,C39 | Конденсаторы | 0805 |  |  | 0.1uF
1210-X7R-25V-10uF-10% | [+] Чип-конденсатор 1210 X7R 25V 10uF 10% | 6 | 0 | C2,C7,C11,C16,C20,C25 | Конденсаторы | 1210 |  |  | 10uF
0805-X7R-50V-0.01uF-10% | Чип-конденсатор 0805 X7R 50V 0.01uF 10% | 6 | 0 | C5,C8,C14,C17,C23,C26 | Конденсаторы | 0805 |  |  | 0.01uF
1206-X7R-50V-0.1uF-10% | Чип-конденсатор 1206 X7R 50V 0.1uF 10% | 3 | 0 | C31,C33,C35 | Конденсаторы | 1206 |  |  | 0.1uF
SN74LVC1G14DBV | Микросхема SN74LVC1G14DBV SOT23-5 TI | 3 | 0 | DD1,DD3,DD5 | Микросхемы | SOT23-5 |  |  | SN74LVC1G14DBV
ADM2587EBRWZ | Микросхема ADM2587EBRWZ SOICW20 AD (level:3) | 3 | 0 | DD2,DD4,DD9 | Микросхемы | SOICW20 |  |  | ADM2587EBRWZ
IDTQS3257QG | Микросхема IDTQS3257QG QSOP16 IDT | 2 | 0 | DD6,DD8 | Микросхемы | QSOP16 |  | N000353503 | IDTQS3257QG
ULN2803ADW | Микросхема ULN2803ADW SOIC18 TI | 1 | 0 | DD7 | Микросхемы | SOIC18 |  | ULN2803AFWG | ULN2803ADW
BLM31PG601SN1 | Ферритовый фильтр BLM31PG601SN1 600Ом 1.5А 1206 Murata | 12 | 0 | FB1-FB12 | Индуктивность | 1206 |  |  | 80m
PLS-2 | Разъем PLS-2 | 8 | 0 | JP1-JP6,X4,X5 | Соединители | 2 |  | N000351373 | PLS-2
G6S224DC | Реле G6S224DC 24VDC 2 Form C 0.5A/125VAC Omron | 4 | 0 | K1-K4 | Реле | DIP8 |  | 1-1462034-4 | G6S224DC
0805-10K-5% | Чип-резистор 0805 10K 5% | 9 | 0 | R1,R2,R13,R14,R25,R26,R65,R68,R70 | Резисторы | 0805 |  |  | 10k
0805-100-5% | Чип-резистор 0805 100 5% | 7 | 0 | R3,R4,R15,R16,R27,R28,R66 | Резисторы | 0805 |  |  | 100
0805-5.1-5% | Чип-резистор 0805 5.1 5% | 12 | 0 | R5,R8-R10,R17,R20-R22,R29,R32-R34 | Резисторы | 0805 |  |  | 5.1
1206-240-5% | Чип-резистор 1206 240 5% | 6 | 0 | R6,R7,R18,R19,R30,R31 | Резисторы | 1206 |  |  | 240
0805-270-5% | Чип-резистор 0805 270 5% | 6 | 0 | R11,R12,R23,R24,R35,R36 | Резисторы | 0805 |  |  | 270
0805-6.2K-5% | Чип-резистор 0805 5.6K 5% | 4 | 0 | R37-R40 | Резисторы | 0805 |  |  | *6.2k
2010-240-5% | Чип-резистор 2010 240 5% | 6 |  | R41,R48,R49,R57,R72,R75 |  | 2010 |  |  | *240
SQM-5W-5.1K-5% | Резистор SQM-5W 5.1K 5% | 6 | 0 | R42,R52,R60,R73,R74,R76 | Резисторы | LEAD-2 |  |  | 5.1k
2010-300-5% | Чип-резистор 2010 300 5% | 6 |  | R43,R45,R53,R55,R61,R63 |  |  |  |  | *300
0805-2K-5% | Чип-резистор 0805 2K 5% | 3 | 0 | R44,R54,R62 | Резисторы | 0805 |  |  | 2k
2010-100-5% | Чип-резистор 2010 100 5% | 3 | 0 | R46,R56,R64 | Резисторы | 2010 |  |  | 100
2010-560-5% | Чип-резистор 2010 560 5% | 3 |  | R47,R50,R58 |  | 2010 |  |  | *560
2010-510-5% | Чип-резистор 2010 510 5% | 3 | 0 | R51,R59,R71 | Резисторы | 2010 |  |  | 510
1206-0 | Чип-резистор 1206 0 | 2 | 0 | R67,R69 | Резисторы | 1206 |  |  | 0
SmWDL-02 | Переключатель SmWDL-02 | 7 | 0 | S1-S7 | Переключатели | SMD4 |  |  | SmWDL-02
SM6T6V8CA | Диод SM6T6V8CA SMB STM | 13 | 0 | VD1-VD12,VD27 | Диоды | SMB(DO-214AA) |  |  | SM6T6V8CA
P6SMB300CA | Диод P6SMB300CA | 4 | 0 | VD13-VD16 | Диоды | SMB(DO-214AA) |  |  | P6SMB300CA
SM6T6V8A | Диод SM6T6V8A SMB STM | 3 | 0 | VD17,VD20,VD23 | Диоды | SMB(DO-214AA) |  |  | SM6T6V8A
SM6T18A | Диод SM6T18A | 3 | 0 | VD18,VD21,VD24 | Диоды | SMB(DO-214AA) |  |  | SM6T18A
1N4148WS | Диод 1N4148WS SOD-323 | 3 | 0 | VD19,VD22,VD25 | Диоды | SOD323 |  |  | 1N4148WS
SM6T30CA | Диод SM6T30CA DO-214AA | 1 | 0 | VD26 | Диоды | SMB(DO-214AA) |  |  | SM6T30CA
DIN 3x32 96MR | Разъем DIN 3x32 96MR | 1 | 0 | X1 | Соединители | DIN96 |  |  | DIN 3x32 96MR
231-576/001-000 | Вилка 1,2X1,2 шаг 5,08 мм (50 шт) | 2 | 0 | X2,X3 | Соединители | 16 |  |  | 231-576/001-000